## Skaidrojumi
18.pielikums – Finanšu piedāvājuma forma
Valsts SIA „Zemkopības ministrijas nekustamie īpašumi”
Reģ. Nr. 40003338357
Republikas laukums 2, Rīga, LV-1981
Paskaidrojumi par darbu grupu iekrāsojumiem zaļajā iepirkumā:
Minerālie materiāli, kurus demontē objektā un nodod pārstrādei sertificētam atkritumu operātoram
Grunts materiāli (pamatā melnzeme), kuru izrok objektā un pēc tam iestrādā atpakaļ objektā
Minerālais materiāls, kuru ir nepieciešams iebūvēt objektā (pamatā šķembas) un kuru ir iespējams iegādāties betona otrreizējās pārstrādes rūpnīcā (bet šīs šķembas nebūs gatavotas no šajā objektā demontētiem betoniem)
No jauna iebūvējamās LED apgaismojums

## Koptāme 00-00--36-42
18.pielikums – Finanšu piedāvājuma forma
Valsts SIA „Zemkopības ministrijas nekustamie īpašumi”
Reģ. Nr. 40003338357
Republikas laukums 2, Rīga, LV-1981
Būvniecības koptāme
Objekta nosaukums:„Būvdarbi “Rīgas HES ūdenskrātuves Ikšķiles aizsargdambja (pik 00/00-36/42) atjaunošana” ietvaros” (Id. Nr. ZMNĪ 2017/3 ERAF)
Objekta adrese: „Ikšķiles aizsargdambis”, Daugavmala, Tīnūžu pagasts, Ikšķiles novads, kadastra Nr. 74940110301
Pasūtījuma Nr.: ZMNĪ 2017/3 ERAF
Nr.p.k | Objekta nosaukums | Objekta izmaksas (EUR) | Zaļā iepirkuma daļa (EUR)
1 | Rīgas HES ūdenskrātuves Ikšķiles 1. poldera aizsargdambja pik. 00/00 - 29/41 atjaunošana | 0 | 0
2 | Rīgas HES ūdenskrātuves Ikšķiles 1. poldera aizsargdambja pik. 29/41-36/42 renovācija | 0 | 0
| KOPĀ: | 0
| ZPI daļa, EUR | 0
| PVN (21%) | 0
| Kopā iesk. PVN | 0
Sastādīja________________
(paraksts un tā atšifrējums)
Pārbaudīja________________
(paraksts un tā atšifrējums)
Sertifikāta Nr. |  |  | Datums:

## Koptāme 00-00--29-41
18.pielikums – Finanšu piedāvājuma forma
Valsts SIA „Zemkopības ministrijas nekustamie īpašumi”
Reģ. Nr. 40003338357
Republikas laukums 2, Rīga, LV-1981
Kopsavilkuma aprēķins pa darbu veidiem
Objekta nosaukums: Rīgas HES ūdenskrātuves Ikšķiles 1. poldera aizsargdambja pik. 00/00 - 29/41 atjaunošana.
Nr.p.k | Lokalās tāmes numurs | Darba veids vai konstruktīvā elementa nosaukums | Tāmes izmaksas (EUR) | Tai skaitā |  |  | Darbietilpība (c/h) | Zaļā iepirkuma daļa (EUR)
|  |  |  | Darba alga (EUR) | Materiāli (EUR) | Mehānismi (EUR)
1 | 1-1 | BK daļas būvdarbu apjomi | 0 | 0 | 0 | 0 | 0 | 0
2 | 1-2 | Ceļu daļas būvdarbu apjomi | 0 | 0 | 0 | 0 | 0 | 0
3 | 1-3 | ELT daļas būvdarbu apjomi | 0 | 0 | 0 | 0 | 0 | 0
|  | Kopā | 0 | 0 | 0 | 0 | 0 | 0
Virsizdevumi (___ %)
t.sk. darba aizsardzība
Peļņa (___ %)
Darba devēja sociālais nodoklis (23,59 %)
KOPĀ
PVN 21% (nodokļa apgrieztā maksāšana saskaņā ar PVN likuma 142.pantu)
PAVISAM KOPĀ
Sastādīja________________
(paraksts un tā atšifrējums)
Pārbaudīja________________
(paraksts un tā atšifrējums)
Sertifikāta Nr. |  |  |  | Datums:

## LT 1-1
turpinājums 18. pielikumam
Lokālā tāme Nr. 1-1
VISPĀREJIE BŪVDARBI: BK daļas būvdarbu apjomi
Būves nosaukums: Rīgas HES ūdenskrātuves Ikšķiles 1. poldera aizsargdambis pik.00/00-29/41.
Objekta nosaukums: Rīgas HES ūdenskrātuves Ikšķiles 1. poldera aizsargdambja pik. 00/00 - 29/41 atjaunošana.
Objekta adrese: „Ikšķiles aizsargdambis”, Daugavmala, Tīnūžu pagasts, Ikšķiles novads, kadastra Nr. 74010110301.
Pasūtījuma Nr.: ZMNĪ 2017/3 ERAF
Tāme sastādīta:
Nr. p.k. | Specifikāciju Nr. | Darbi un izmaksu veidi | Rasējuma Nr. | Mērvie-nība | Daudzums | Vienības izmaksas |  |  |  |  | Kopā (EUR) | Kopējās izmaksas |  |  |  | Kopā (EUR)
[6 empty] | laika norma (c/h) | darba samaksas likme (EUR/h) | darba alga (EUR) | materiāli (EUR) | mehānismi (EUR) |  | darbietilpī-ba (c/h) | darba alga (EUR) | materiāli (EUR) | mehānismi (EUR)
1 |  | Sagatavošanas darbi
1.1 | 2.1 | Mobilizācija | GP-1 | KS | 1
1.2 | 2.1 | Demobilizācija | GP-1 | KS | 1
1.3 | 2.2 | Atbalsts būvinženierim un būvuzraugam | GP-1 | KS | 1
1.4 | 2.3 | Mērniecības darbi - būves izpilduzmērījuma plāna izstrāde | GP-1 | KS | 1
1.5 | 2.3 | Mērniecības darbi - būves kadastrālās lietas sagatavošana | GP-1 | KS | 1
1.6 | 2.4 | Papildus projektēšanas darbi | GP-1 | KS | 1
2 |  | Aizsargdambja nostiprinājuma parapetu bloku remonts |  |  | 2
2.1 | 2.11 | Parapeta bloku virsmas bojātā betona atkalšana. | BK-2 | m3 | 2.8
2.2 | 2.14 | Parapeta bloku atklāto virsmu attīrīšana ar smilšu strūklu | BK-2 | m2 | 6160
2.3 | 2.12 | Atkalto betona virsmu un stiegrojuma pārklāšana ar pretkorozijas, saisti uzlabojošu pārklājumu | BK-2 | m2 | 308
2.4 | 2.15 | Parapeta bloku virsmu remonts ar remontjavu. Izdrupumu un atkalto virsmu aizpildīšana ar remontjavu | BK-2 | m3 | 11.2
2.5 | 2.19 | Parapeta bloku atklāto virsmu pārklāšana ar tonētu virsmas aizsargpārklājumu | BK-2 | m2 | 6160
3 |  | Dzelzsbetona plātņu krasta nostiprinājuma remonts
3.1 | 2.5 | Esošu, patvaļīgi samontētu elementu demontāža | GP-2 | ks | 1
3.2 | 2.5 | Esošo deformāciju šuvju attīrīšana no šuves dēļu paliekām, apauguma no augst.atz. +16,45m līdz plātnes augšai. | BK-2 | m | 2955
3.3 | 2.5 | Esošo darba šuvju un plaisu atkalšana un attīrīšana no mastikas paliekām no augst.atz. +16,45m līdz plātnes augšai. | BK-2 | m | 6790
3.4 | 2.11 | Bojātā betona nokalšana gar deformāciju šuvēm | BK-2 | m3 | 8.82
3.5 | 2.11 | Atslāņotā un bojātā betona nokalšana esošā nogāzes nostiprinājuma virsmā lokālās vietās | BK-2 | m3 | 87
3.6 | 2.13 | Esošās dzelzsbetona virsmas attīrīšana ar augsta spiediena ūdens strūklu no augst.atz. +16,30m līdz plātnes augšai, 250 atm. | BK-2 | m2 | 29560
3.7 | 2.12 | Nokaltā betona virsmu un atsegto stiegru pārklāšana ar pretkorozijas, saisti uzlabojošu pārklājumu gar deformāciju šuvēm | BK-2 | m2 | 978.1
3.8 | 2.12 | Nokaltā betona virsmu un atsegto stiegru pārklāšana ar pretkorozijas, saisti uzlabojošu pārklājumu esošā nogāzes nostiprinājuma virsmā lokālajās nokaltajās vietās | BK-2 | m2 | 2956
3.9 | 2.20 | Putupolistirola plākšņu uzstādīšana deformāciju šuvei, b=20 mm | BK-2 | m3 | 6.8
3.10 | 2.20 | Gumijas profila uzstādīšana vertikālajās deformāciju šuvēs | BK-2 | m | 2955
3.11 | 2.17 | Stiegrojuma B500B uzstādīšana dzelzsbetona plātnēm | BK-2 | kg | 183261.71
3.12 | 2.20 | Šķērstapu komplektu uzstādīšana deformāciju šuvēm | BK-2 | kompl. | 4925
3.13 | 2.18 | Dzelzsbetona plātņu betonēšana, C30/37 F300 W6 | BK-2 | m3 | 3843
3.14 | 2.20 | Hermētiķa iestrādāšana horizontālajās šuvēs pie parapeta blokiem, 30x30 mm | BK-2 | m | 2941
3.15 | 2.22 | Laivu stiprināšanas cilpu uzstādīšana | BK-2 | gab. | 12
4 |  | Krasta nostiprinājuma izbūve pik.00/00 zonā
4.1 | 2.6 | Augu zemes slāņa norakšana, hvid=100mm | BK-5 | m3 | 9
4.2 | 2.6 | Grunts rakšana nostiprinājuma izbūvei | BK-5 | m3 | 9
4.3 | 2.8 | Hidrotehniskā ģeotekstila ieklāšana | BK-5 | m2 | 102
4.4 | 2.10 | Dolomīta šķembu bērums, fr. 40/70 | BK-5 | m3 | 17.4
4.5 | 2.10 | Laukakmeņu krāvuma izveide d=200-250 mm | BK-5 | m3 | 19.6
5 |  | Kāpņu izbūve pie Aveņu ielas
5.1 | 2.6 | Augu zemes slāņa norakšana, hvid=100mm | BK-6.2 | m3 | 4.8
5.2 | 2.6 | Grunts rakšana kāpņu izbūvei | BK-6.2 | m3 | 13.8
5.3 | 2.6 | Noraktās augu zemes atbēršana | BK-6.2 | m3 | 2.1
5.4 | 2.6 | Noraktās grunts atbēršana | BK-6.2 | m3 | 0.6
5.5 | 2.7 | Ģeotekstila ieklāšana | BK-6.2 | m2 | 41
5.6 | 2.9 | Šķembu ieklāšana fr.0/45, h=150mm | BK-6.2 | m3 | 6.8
5.7 | 2.17 | Stiegrojuma B500B uzstādīšana pamata plātnei | BK-6.2 | kg | 281
5.8 | 2.18 | Pamata plātnes betonēšana, C30/37 F100 | BK-6.2 | m3 | 4.7
5.9 | 2.23 | Izlīdzinoša cementa java zem saliekamajiem betona pakāpieniem | BK-6.2 | m3 | 0.25
5.10 | 2.23 | Saliekamo betona pakāpienu piegāde un uzstādīšana | BK-6.2 | gab. | 29
5.11 | 2.21 | Cinkota tērauda margu uzstādīšana | BK-6.2 | kg | 160
5.12 | 2.24 | Bruģēto laukumiņu izbūve, h=60mm | BK-6.2 | m2 | 4
5.13 | 2.24 | Izlīdzinošā smilts starpkārta zem bruģakmens seguma, h=40mm | BK-6.2 | m3 | 0.2
5.14 | 2.24 | Betona apmaļu izbūve 200x100x80mm | BK-6.2 | m | 6
5.15 | 2.24 | Cementa java betona apmaļu izbūvei | BK-6.2 | m3 | 0.15
6 |  | Kāpņu izbūve Mūrkroga ielas
6.1 | 2.6 | Augu zemes slāņa norakšana, hvid=100mm | BK-6.2 | m3 | 6
6.2 | 2.6 | Grunts rakšana kāpņu izbūvei | BK-6.2 | m3 | 17
6.3 | 2.6 | Noraktās augu zemes atbēršana | BK-6.2 | m3 | 2.7
6.4 | 2.6 | Noraktās grunts atbēršana | BK-6.2 | m3 | 2
6.5 | 2.7 | Ģeotekstila ieklāšana | BK-6.2 | m2 | 50
6.6 | 2.9 | Šķembu ieklāšana fr.0/45, h=150mm | BK-6.2 | m3 | 8.2
6.7 | 2.17 | Stiegrojuma B500B uzstādīšana pamata plātnei | BK-6.2 | kg | 324
6.8 | 2.18 | Pamata plātnes betonēšana, C30/37 F100 | BK-6.2 | m3 | 5.4
6.9 | 2.23 | Izlīdzinoša cementa java zem saliekamajiem betona pakāpieniem | BK-6.2 | m3 | 0.3
6.10 | 2.23 | Saliekamo betona pakāpienu piegāde un uzstādīšana | BK-6.2 | gab. | 29
6.11 | 2.21 | Cinkota tērauda margu uzstādīšana | BK-6.2 | kg | 187
6.12 | 2.24 | Bruģēto laukumiņu izbūve, h=60mm | BK-6.2 | m2 | 5.7
6.13 | 2.24 | Izlīdzinošā smilts starpkārta zem bruģakmens seguma, h=40mm | BK-6.2 | m3 | 0.3
6.14 | 2.24 | Betona apmaļu izbūve 200x100x80mm | BK-6.2 | m | 7.6
6.15 | 2.24 | Cementa java betona apmaļu izbūvei | BK-6.2 | m3 | 0.2
7 |  | Kāpņu izbūve Zušu ielas
7.1 | 2.6 | Augu zemes slāņa norakšana, hvid=100mm | BK-6.1 | m3 | 5
7.2 | 2.6 | Grunts rakšana kāpņu izbūvei | BK-6.1 | m3 | 16.3
7.3 | 2.6 | Noraktās augu zemes atbēršana | BK-6.1 | m3 | 2.3
7.4 | 2.6 | Noraktās grunts atbēršana | BK-6.1 | m3 | 0.7
7.5 | 2.7 | Ģeotekstila ieklāšana | BK-6.1 | m2 | 44
7.6 | 2.9 | Šķembu ieklāšana fr.0/45, h=150mm | BK-6.1 | m3 | 7.1
7.7 | 2.17 | Stiegrojuma B500B uzstādīšana pamata plātnei | BK-6.1 | kg | 300
7.8 | 2.18 | Pamata plātnes betonēšana, C30/37 F100 | BK-6.1 | m3 | 5
7.9 | 2.23 | Izlīdzinoša cementa java zem saliekamajiem betona pakāpieniem | BK-6.1 | m3 | 0.3
7.10 | 2.23 | Saliekamo betona pakāpienu piegāde un uzstādīšana | BK-6.1 | gab. | 32
7.11 | 2.21 | Cinkota tērauda margu uzstādīšana | BK-6.1 | kg | 172
7.12 | 2.24 | Bruģēto laukumiņu izbūve, h=60mm | BK-6.1 | m2 | 4
7.13 | 2.24 | Izlīdzinošā smilts starpkārta zem bruģakmens seguma, h=40mm | BK-6.1 | m3 | 0.2
7.14 | 2.24 | Betona apmaļu izbūve 200x100x80mm | BK-6.1 | m | 6
7.15 | 2.24 | Cementa java betona apmaļu izbūvei | BK-6.1 | m3 | 0.15
8 |  | Kāpņu izbūve Laivinieku ielas
8.1 | 2.6 | Augu zemes slāņa norakšana, hvid=100mm | BK-6.1 | m3 | 5.6
8.2 | 2.6 | Grunts rakšana kāpņu izbūvei | BK-6.1 | m3 | 19.2
8.3 | 2.6 | Noraktās augu zemes atbēršana | BK-6.1 | m3 | 2.5
8.4 | 2.6 | Noraktās grunts atbēršana | BK-6.1 | m3 | 1
8.5 | 2.7 | Ģeotekstila ieklāšana | BK-6.1 | m2 | 51
8.6 | 2.9 | Šķembu ieklāšana fr.0/45, h=150mm | BK-6.1 | m3 | 8.4
8.7 | 2.17 | Stiegrojuma B500B uzstādīšana pamata plātnei | BK-6.1 | kg | 340
8.8 | 2.18 | Pamata plātnes betonēšana, C30/37 F100 | BK-6.1 | m3 | 5.6
8.9 | 2.23 | Izlīdzinoša cementa java zem saliekamajiem betona pakāpieniem | BK-6.1 | m3 | 0.3
8.10 | 2.23 | Saliekamo betona pakāpienu piegāde un uzstādīšana | BK-6.1 | gab. | 36
8.11 | 2.21 | Cinkota tērauda margu uzstādīšana | BK-6.1 | kg | 200
8.12 | 2.24 | Bruģēto laukumiņu izbūve, h=60mm | BK-6.1 | m2 | 5.7
8.13 | 2.24 | Izlīdzinošā smilts starpkārta zem bruģakmens seguma, h=40mm | BK-6.1 | m3 | 0.3
8.14 | 2.24 | Betona apmaļu izbūve 200x100x80mm | BK-6.1 | m | 7.6
8.15 | 2.24 | Cementa java betona apmaļu izbūvei | BK-6.1 | m3 | 0.2
9 |  | Kāpņu izbūve Pilskalna ielas
9.1 | 2.6 | Augu zemes slāņa norakšana, hvid=100mm | BK-6.1 | m3 | 5.7
9.2 | 2.6 | Grunts rakšana kāpņu izbūvei | BK-6.1 | m3 | 13.7
9.3 | 2.6 | Noraktās augu zemes atbēršana | BK-6.1 | m3 | 2.6
9.4 | 2.6 | Noraktās grunts atbēršana | BK-6.1 | m3 | 0.7
9.5 | 2.7 | Ģeotekstila ieklāšana | BK-6.1 | m2 | 50
9.6 | 2.9 | Šķembu ieklāšana fr.0/45, h=150mm | BK-6.1 | m3 | 8
9.7 | 2.17 | Stiegrojuma B500B uzstādīšana pamata plātnei | BK-6.1 | kg | 345
9.8 | 2.18 | Pamata plātnes betonēšana, C30/37 F100 | BK-6.1 | m3 | 5.8
9.9 | 2.23 | Izlīdzinoša cementa java zem saliekamajiem betona pakāpieniem | BK-6.1 | m3 | 0.3
9.10 | 2.23 | Saliekamo betona pakāpienu piegāde un uzstādīšana | BK-6.1 | gab. | 39
9.11 | 2.21 | Cinkota tērauda margu uzstādīšana | BK-6.1 | kg | 200
9.12 | 2.24 | Bruģēto laukumiņu izbūve, h=60mm | BK-6.1 | m2 | 4
9.13 | 2.24 | Izlīdzinošā smilts starpkārta zem bruģakmens seguma, h=40mm | BK-6.1 | m3 | 0.2
9.14 | 2.24 | Betona apmaļu izbūve 200x100x80mm | BK-6.1 | m | 6
9.15 | 2.24 | Cementa java betona apmaļu izbūvei | BK-6.1 | m3 | 0.15
10 |  | Sūkņu stacijas ūdens izlaides dzelzsbetona sienu remonts
10.1 | 2.13 | Virsmu tīrīšana ar augsta spiediena ūdens strūklu | BK-4 | m2 | 25
10.2 | 2.16 | Virsmu pārklāšana ar antigrafiti pārklājumu | BK-4 | m2 | 25
10.3 | 2.20 | Putupolistirola plākšņu uzstādīšana gar esošajām sienām , b=20 mm | BK-4 | m3 | 0.03
10.4 | 2.20 | Hermētiķa iestrādāšana šuvēs gar esošajām sienām, 20x30 mm | BK-4 | m | 12
11 |  | Ratiņu nobrauktuves aprīkojums pie Peldu ielas
11.1 | 2.21 | Cinkota tērauda margu izgatavošana un uzstādīšana ratiņu nobrauktuvei | BK-7 | kg | 1645
11.2 | 2.6 | Grunts rakšana margu stabiņu pamatu betonēšanai | BK-7 | m3 | 2
11.3 | 2.18 | Margu stabiņu pamatu betonēšana, C30/37 F100 | BK-7 | m3 | 2
12 |  | Ratiņu nobrauktuves aprīkojums pie Ziedu ielas
12.1 | 2.21 | Cinkota tērauda margu izgatavošana un uzstādīšana ratiņu nobrauktuvei | BK-7 | kg | 2092
12.2 | 2.6 | Grunts rakšana margu stabiņu pamatu betonēšanai | BK-7 | m3 | 2.6
12.3 | 2.18 | Margu stabiņu pamatu betonēšana, C30/37 F100 | BK-7 | m3 | 2.6
13 |  | Esošo kāpņu remonts pie Peldu ielas
13.1 | 2.13 | Esošo kāpņu attīrīšana ar augsta spiediena ūdens strūklu | GP-2.9 | m2 | 14.5
13.2 | 2.15 | Esošo kāpņu izdrupumu aizpildīšana ar remontjavu | GP-2.9 | m3 | 0.03625
14 |  | Esošo kāpņu remonts pie Laivu mājas
14.1 | 2.13 | Esošo kāpņu attīrīšana ar augsta spiediena ūdens strūklu | GP-2.9 | m2 | 12.7
14.2 | 2.15 | Esošo kāpņu izdrupumu aizpildīšana ar remontjavu | GP-2.9 | m3 | 0.03175
15 |  | Esošo kāpņu remonts pie Ziedu ielas
15.1 | 2.13 | Esošo kāpņu attīrīšana ar augsta spiediena ūdens strūklu | GP-2.9 | m2 | 14.2
15.2 | 2.15 | Esošo kāpņu izdrupumu aizpildīšana ar remontjavu | GP-2.9 | m3 | 0.0355
16 |  | Esošo kāpņu remonts pie Repšu ceļa
16.1 | 2.13 | Esošo kāpņu attīrīšana ar augsta spiediena ūdens strūklu | GP-2.2 | m2 | 29.8
16.2 | 2.15 | Esošo kāpņu izdrupumu aizpildīšana ar remontjavu | GP-2.2 | m3 | 0.0745
Tāmes izmaksas kopā: | [5 empty] | X | X | X | X | X | X | 0 | 0 | 0 | 0 | 0
___ % materiālu, būvgružu transporta izdevumi, EUR
Tiešās izmaksas kopā, EUR: | [15 empty] | 0
Zaļā iepirkuma daļa, EUR | [15 empty] | 0
Sastādīja:
(paraksts un tā atšifrējums, datums)
Pārbaudīja:
(paraksts un tā atšifrējums, datums)
Sertifikāta Nr.:

## LT 1-2
turpinājums 18. pielikumam
Lokālā tāme Nr. 1-2
VISPĀREJIE BŪVDARBI: Ceļu daļas būvdarbu apjomi
Būves nosaukums: Rīgas HES ūdenskrātuves Ikšķiles 1. poldera aizsargdambis pik.00/00-29/41.
Objekta nosaukums: Rīgas HES ūdenskrātuves Ikšķiles 1. poldera aizsargdambja pik. 00/00 - 29/41 atjaunošana.
Objekta adrese: „Ikšķiles aizsargdambis”, Daugavmala, Tīnūžu pagasts, Ikšķiles novads, kadastra Nr. 74010110301.
Pasūtījuma Nr.: ZMNĪ 2017/3 ERAF
Tāme sastādīta:
Nr. p.k. | Specifikāciju Nr. | Darbi un izmaksu veidi | Rasējuma Nr. | Mērvie-nība | Daudzums | Vienības izmaksas |  |  |  |  | Kopā (EUR) | Kopējās izmaksas |  |  |  | Kopā (EUR)
[6 empty] | laika norma (c/h) | darba samaksas likme (EUR/h) | darba alga (EUR) | materiāli (EUR) | mehānismi (EUR) |  | darbietilpī-ba (c/h) | darba alga (EUR) | materiāli (EUR) | mehānismi (EUR)
1 |  | Uzmērīšana un nospraušana
1.1 | 3.1 | Uzmērīšanas un nospraušanas darbi | CD-2, CD-3 | kompl | 1
2 |  | Nojaukšana
2.1 | 3.2 | Asfaltbetona segas konstrukcijas nojaukšana (asf. vid.biezums 12cm) | CD-2 | m² | 10204
2.2 | 3.2 | Betona bruģakmens segas konstrukcijas nojaukšana | CD-2 | m² | 10
2.3 | 3.2 | Ceļa zīmju noņemšana | CD-2 | gab. | 1
2.4 | 3.2 | Atkrituma urnu demontāža | CD-2 | gab. | 5
2.5 | 3.3 | Frēzēšana 4cm biezumā | CD-2 | m² | 12
3 |  | Zemes darbi
3.1 | 4.2, 4.4 | Gultnes rakšana, nederīgā materiāla aizvešana | CD-2, CD-4 | m³ | 6150
3.2 | 4.4 | Uzbēruma izbūve | CD-2, CD-4 | m³ | 50
3.3 | 4.4 | Zemes klātnes planēšana | CD-2, CD-4 | m² | 15000
4 |  | Salturīgais slānis
4.1 | 5.1 | Salturīgā slāņa izbūve | CD-2, CD-4 | m³ | 3650
5 |  | Minerālmateriālu maisījuma pamats
5.1 | 5.2 | Minerālmateriālu maisījuma 0/32p pamata izbūve 15cm biezumā | CD-2, CD-4 | m² | 11780
6 |  | Ar saistvielām saistītas konstruktīvās kārtas
6.1 | 6 | Karsta asfalta AC11 surf izbūve 4cm biezumā | CD-2, CD-4 | m² | 10817
7 |  | Betona apmales
7.1 | 7.2 | Betona ietvju apmales 100*20*8 uz betona C16/20 pamata izbūve | CD-2, CD-4 | m | 3200
8 |  | Nomales
8.1 | 5.4 | Minerālmateriālu maisījuma 0/32s nomales izbūve 6cm biezumā | CD-2 CD-4 | m² | 1555
9 |  | Nostiprināšanas darbi
9.1 | 4.6 | Nostiprināšana ar augu zemi (100mm) | CD-2, CD-4 | m² | 8080
9.2 | 4.6 | Apsēšanas darbi | CD-2, CD-4 | m² | 8080
9.3 |  | Preterozijas paklāja ieklāšana | CD-2, CD-4 | m² | 8080
9.4 | 5.6 | Ievalkas nostiprināšana ar laukakmens bruģi | CD-6 | m² | 80
10 |  | Labiekārtošana
10.1 |  | Sola uzstādīšana atpūtas vietā | CD-2, CD-5 | gab. | 9
10.2 |  | Atkrituma urnas uzstādīšana atpūtas vietā | CD-2, CD-5 | gab. | 9
10.3 |  | Velonovietnes (5 vietām) uzstādīšana atpūtas vietā | CD-2-1, CD-5 | gab. | 1
10.4 | 5.5 | Betona bruģakmens segas konstrukcijas atjaunošana | CD-2 | m² | 10
11 |  | Ceļa zīmes
11.1 | 7.3 | Cinkota metāla staba (diam. 60mm) betona B15 pamatā uzstādīšana | CD-2-5 | gab. | 1
11.2 | 7.3 | Velomaršruta ceļa zīmju uzstādīšana | CD-2-5 | gab. | 1
Tāmes izmaksas kopā, EUR: | [5 empty] | X | X | X | X | X | X | 0 | 0 | 0 | 0 | 0
__ % materiālu, būvgružu transporta izdevumi , EUR
Tiešās izmaksas kopā, EUR | [15 empty] | 0
Zaļā iepirkuma daļa,EUR | [15 empty] | 0
Sastādīja:
(paraksts un tā atšifrējums, datums)
Pārbaudīja:
(paraksts un tā atšifrējums, datums)
Sertifikāta Nr.:

## LT 1-3
turpinājums 19. pielikumam
Lokālā tāme Nr. 1-3
VISPĀREJIE BŪVDARBI: ELT daļas būvdarbu apjomi
Būves nosaukums: Rīgas HES ūdenskrātuves Ikšķiles 1. poldera aizsargdambis pik.00/00-29/41.
Objekta nosaukums: Rīgas HES ūdenskrātuves Ikšķiles 1. poldera aizsargdambja pik. 00/00 - 29/41 atjaunošana.
Objekta adrese: „Ikšķiles aizsargdambis”, Daugavmala, Tīnūžu pagasts, Ikšķiles novads, kadastra Nr. 74010110301, 74940120225.
Pasūtījuma Nr.: ZMNĪ 2017/3 ERAF
Tāme sastādīta:
Nr. p.k. | Specifikāciju Nr. | Darbi un izmaksu veidi | Rasējuma Nr. | Mērvie-nība | Daudzums | Vienības izmaksas |  |  |  |  | Kopā (EUR) | Kopējās izmaksas |  |  |  | Kopā (EUR)
[6 empty] | laika norma (c/h) | darba samaksas likme (EUR/h) | darba alga (EUR) | materiāli (EUR) | mehānismi (EUR) |  | darbietilpība (c/h) | darba alga (EUR) | materiāli (EUR) | mehānismi (EUR)
Darbu izmaksas
1 | 7;8;9 | Tranšejas izstrāde ar mehānismiem | ELT-4 | m | 2665
2 | 7;8;9 | Tas pats, bet ar roku darbu nogāzē | ELT-4 | m | 10
3 | 2 | Metāla balstu uzstādīšana un montāža | ELT-4 | gab. | 98
4 | 1 | Gaismas ķermeņu montāža balstos | ELT-4 | gab. | 98
5 | 5 | Automātiskā slēdža montāža balstos | ELT-4 | gab. | 98
6 | 3 | Dz/b pamatne metāla balstiem uzstādīšana un montāža | ELT-4 | gab. | 98
7 | 4 | Stabu komplekts ar vadu savienošanas spailēm | ELT-4 | gab. | 98
8 | 7 | Kabeļa ieguldīšana tranšejā | ELT-4 | m | 2990
9 | 6 | Kabeļa ievilkšana metāla balstos | ELT-4 | m | 785
10 | 8 | Kabeļa ievilkšana caurulēs | ELT-4 | m | 2990
11 | 11 | Sadales skapja montāža ar zemējumu, betona pamatne | ELT-4 | gab. | 1
12 | 10 | Kabeļu ar plastmasas izolāciju un šķērsgriezumu 4-35mm² galu apdares montāža | ELT-4 | gab. | 200
13 |  | Brīdinājuma lentas uzlikšana kabeļiem tranšejā | ELT-4 | m | 2990
14 |  | Līnijas fāzēšana un pieslēgšana |  | kompl | 1
15 |  | Trases nospraušana 2.66km |  | kompl | 1
16 |  | Trases digitālā uzmērīšama 2.66km |  | kompl | 1
17 |  | Ražošanas izmaksas par darba organizāciju un pielaišanas pie darba |  | kompl | 1
18 |  | Dokumentācija |  | kompl | 1
Materiālu izmaksas
1 |  | Gaismas ķermenis ielu apgaismojumam ar 36 W LED spuldzi, IP65 optikai |  | gab. | 98
2 |  | Cinkots ielu laternu stabs vienam gaismeklim H=6.0 m (gaismeklis no zemes) |  | gab. | 98
3 |  | Dzelzsbetona pamats 6.0m balstam |  | gab. | 98
4 |  | Stabu komplekts ar vadu savienošanas spailēm |  | gab. | 98
5 |  | Automātiskais slēdzis vienpolīgs 4A, "C" raksturlīkne |  | gab. | 98
6 |  | Kabelis ar vara dzīslām 3x1.5mm² |  | m | 785
7 |  | Kabelis ar vara dzīslām 1kV 4x10 mm² |  | m | 2990
8 |  | Kabeļu aizsargcaurule 75x65 mm |  | m | 2990
9 |  | Brīdinājuma lenta |  | m | 2990
10 |  | Kabeļu galu apdare kabelim 4 - 35 mm² |  | gab. | 200
11 |  | Kabeļskapis cinkots ar nažiem un drošinātājslēdžiem ar pamatni uzstādīšanai uz zemes IP44 |  | gab. | 1
12 |  | Gumijas blīve |  | gab. | 98
13 |  | Atkārtotais zemējums |  | gab. | 1
Tāmes izmaksas kopā: | [5 empty] | X | X | X | X | X | X | 0 | 0 | 0 | 0 | 0
__ % materiālu, būvgružu transporta izdevumi, EUR
Tiešās izmaksas kopā, EUR | [15 empty] | 0
Zaļā iepirkuma daļa, EUR | [15 empty] | 0
Sastādīja:
(paraksts un tā atšifrējums, datums)
Pārbaudīja:
(paraksts un tā atšifrējums, datums)
Sertifikāta Nr.:

## Koptāme 29-41--36-42
18.pielikums – Finanšu piedāvājuma forma
Valsts SIA „Zemkopības ministrijas nekustamie īpašumi”
Reģ. Nr. 40003338357
Republikas laukums 2, Rīga, LV-1981
Kopsavilkuma aprēķins pa darbu veidiem
Objekta nosaukums: Rīgas HES ūdenskrātuves Ikšķiles 1. poldera aizsargdambja pik.29/41-36/42 renovācija.
|  |  |  | Par kopējo summu, EUR |  |  | 0
|  |  |  | Kopēja darbietilpība, c/h |  |  | 0
Nr.p.k | Lokalās tāmes numurs | Darba veids vai konstruktīvā elementa nosaukums | Tāmes izmaksas (EUR) | Tai skaitā |  |  | Darbietilpība (c/h) | Zaļā iepirkuma daļa (EUR)
|  |  |  | Darba alga (EUR) | Materiāli (EUR) | Mehānismi (EUR)
1 | 2-1 | BK daļas būvdarbu apjomi | 0 | 0 | 0 | 0 | 0 | 0
2 | 2-2 | Ceļu daļas būvdarbu apjomi | 0 | 0 | 0 | 0 | 0 | 0
3 | 2-3 | ELT daļas būvdarbu apjomi | 0 | 0 | 0 | 0 | 0 | 0
|  | Kopā | 0 | 0 | 0 | 0 | 0 | 0
Virsizdevumi - __ %
t.sk. darba aizsardzība
Peļņa – __ %
Darba devēja sociālais nodoklis - (23,59) %:
KOPĀ:
PVN 21% (nodokļa apgrieztā maksāšana saskaņā ar PVN likuma 142.pantu):
PAVISAM KOPĀ:
Sastādīja________________
(paraksts un tā atšifrējums)
Pārbaudīja________________
(paraksts un tā atšifrējums)
Sertifikāta Nr. |  |  |  | Datums:

## LT 2-1
turpinājums 18. pielikumam
Lokālā tāme Nr. 2-1
VISPĀREJIE BŪVDARBI: BK daļas būvdarbu apjomi
Būves nosaukums: Rīgas HES ūdenskrātuves Ikšķiles 1. poldera aizsargdambis pik.29/41-36/42
Objekta nosaukums: Rīgas HES ūdenskrātuves Ikšķiles 1. poldera aizsargdambja pik. 29/41-36/42 renovācija.
Objekta adrese: „Ikšķiles aizsargdambis”, Daugavmala, Tīnūžu pagasts, Ikšķiles novads, kadastra Nr. 74010110301.
Pasūtījuma Nr.: ZMNĪ 2017/3 ERAF
Tāme sastādīta:
Nr. p.k. | Specifik.Nr. | Darbi un izmaksu veidi | Rasējuma Nr. | Mērvie-nība | Daudzums | Vienības izmaksas |  |  |  |  | Kopā (EUR) | Kopējās izmaksas |  |  |  | Kopā (EUR)
[6 empty] | laika norma (c/h) | darba samaksas likme (EUR/h) | darba alga (EUR) | materiāli (EUR) | mehānismi (EUR) |  | darbietilpī-ba (c/h) | darba alga (EUR) | materiāli (EUR) | mehānismi (EUR)
1 |  | Sagatavošanas darbi
1.1 | 2.1 | Mobilizācija | DOP-1 | KS | 1
1.2 | 2.1 | Demobilizācija | DOP-1 | KS | 1
1.3 | 2.3 | Papildus projektēšanas darbi | - | KS | 1
1.4 | 2.3 | Mērniecības darbi - būves izpilduzmērījuma plāna izstrāde | - | KS | 1
1.5 | 2.3 | Mērniecības darbi - kadastrālās uzmērīšanas lietas sagatavošana | - | KS | 1
1.6 | 2.4 | Laivu izcelšanas un stiprināšanas ierīču demontāža slapjajā nogāzē | - | KS | 1
1.7 | 2.4 | Laivu metāla garāžu demontāža pik.34+25 | - | gab. | 4
2 |  | Krasta nostiprinājuma parapetu bloku remonts
2.1 | 2.15 | Parapeta bloku atklāto virsmu attīrīšana ar smilšu strūklu | BK-2, BK-4 | m2 | 565.5
2.2 | 2.13 | Atkalto betona virsmu un stiegrojuma pārklāšana ar pretkorozijas, saisti uzlabojošu pārklājumu | - | m2 | 13
2.3 | 2.16 | Parapeta bloku virsmu remonts ar remontjavu. Izdrupumu un atkalto virsmu aizpildīšana ar remontjavu | - | m3 | 1.3
2.4 | 2.20 | Parapeta bloku atklāto virsmu pārklāšana ar tonētu virsmas aizsargpārklājumu | BK-2, BK-4 | m2 | 565.5
3 |  | Dzelzsbetona plātņu krasta nostiprinājuma remonts
3.1 | 2.4 | Esošo deformāciju šuvju attīrīšana no šuves dēļu paliekām, apauguma no augst.atz. +16,30m līdz +19,38m | - | m | 295.2
3.2 | 2.12 | Bojātā betona nokalšana gar deformāciju šuvēm | - | m3 | 0.9
3.3 | 2.12 | Atslāņotā un bojātā betona nokalšana esošā nogāzes nostiprinājuma virsmā lokālās vietās | BK-3 | m3 | 0.45
3.4 | 2.14 | Esošās dzelzsbetona virsmas attīrīšana ar augsta spiediena ūdens strūklu no augst.atz. +16,30m līdz +19,38m, 250 atm | BK-2, BK-3 | m2 | 3129.7
3.5 | 2.13 | Nokaltā betona virsmu un atsegto stiegru pārklāšana ar pretkorozijas, saisti uzlabojošu pārklājumu gar deformāciju šuvēm | BK-3 | m2 | 104.65
3.6 | 2.13 | Nokaltā betona virsmu un atsegto stiegru pārklāšana ar pretkorozijas, saisti uzlabojošu pārklājumu esošā nogāzes nostiprinājuma virsmā lokālajās nokaltajās vietās | BK-3 | m2 | 10
3.7 | 2.21 | Putupolistirola plākšņu uzstādīšana deformāciju šuvei, b=20 mm | BK-4 | m3 | 0.7
3.8 | 2.21 | Gumijas profila uzstādīšana vertikālajās deformāciju šuvēs (Tricosal PVC-P FF 14/4 vai ekvivalents) | BK-4 | m | 295.2
3.9 | 2.18 | Stiegrojuma B500B uzstādīšana dzelzsbetona plātnēm | BK-4 | kg | 21173.7
3.10 | 2.21 | Šķērstapu komplektu uzstādīšana deformāciju šuvēm | BK-4 | kompl. | 525
3.11 | 2.19 | Dzelzsbetona plātņu betonēšana, C30/37 F300 W6 | BK-2, BK-3, BK-4 | m3 | 312.4
3.12 | 2.21 | Hermētiķa iestrādāšana horizontālajās šuvēs pie parapeta blokiem, 30x30 mm | BK-2, BK-3, BK-4 | m | 287.3
3.13 | 2.23 | Laivu stiprināšanas cilpu uzstādīšana | BK-4 | gab. | 5
4 |  | Krasta nostiprinājuma remontdarbi no pik.32+26 līdz pik.34+42
4.1 | 2.7 | Grunts piebēršana izskalotajā zonā | BK-6 | m3 | 15.9
4.2 | 2.6 | Hidrotehniskā ģeotekstila ieklāšana | BK-6 | m2 | 172.8
4.3 | 2.10 | Dolomīta šķembu bērums, fr. 40/70 | BK-6 | m3 | 28.5
4.4 | 2.11 | Laukakmeņu krāvuma izveide d=200-250 mm | BK-6 | m3 | 27.5
4.5 | 2.10 | Akmens masas piebērums izskalotajā krasta nostiprinājuma zonā pik.32+33 līdz pik.34+42, fr. 90/250 | BK-2.2, BK-2.3 | m3 | 396.9
5 |  | Sausās nogāzes bermas pagarināšana pik.33+30,50 līdz pik.34+00
5.1 | 2.4 | Augu zemes slāņa norakšana, hvid=100mm, saglabājot iestrādei būvobjektā | BK-2.2, BK-3.1 | m3 | 125.5
5.2 | 2.7 | Smilts uzbēruma izveide | BK-2.2, BK-3.1 | m3 | 393.6
5.3 | 2.9 | Nostiprinājums ar augu zemi apsētu ar zāles sēklām, h=100mm, izmantojot objektā iegūto augu zemi | BK-2.2, BK-3.1 | m2 | 511.2
6 |  | Kāpņu izbūve pik.30+50 (Ķīšu iela)
6.1 | 2.4 | Augu zemes slāņa norakšana, hvid=100mm, iestrāde atpakaļ pēc kāpņu izbūves | BK-7 | m3 | 3.5
6.2 | 2.4 | Grunts rakšana kāpņu izbūvei | BK-7 | m3 | 7.2
6.3 | 2.5 | Ģeotekstila ieklāšana | BK-7 | m2 | 34.6
6.4 | 2.8 | Šķembu ieklāšana fr.0/45, h=150mm | BK-7 | m3 | 5.7
6.5 | 2.18 | Stiegrojuma B500B uzstādīšana pamata plātnei | BK-7 | kg | 306.2
6.6 | 2.19 | Pamata plātnes betonēšana, C30/37 F100 | BK-7 | m3 | 3.1
6.7 | 2.24 | Izlīdzinoša cementa java zem saliekamajiem betona pakāpieniem | BK-7 | m3 | 0.25
6.8 | 2.24 | Saliekamo betona pakāpienu piegāde un uzstādīšana | BK-7 | gab. | 28
6.9 | 2.22 | Cinkota tērauda margu izgatavošana un uzstādīšana | BK-7 | kg | 274.4
7 |  | Kāpņu izbūve pik.31+22,25 (Asaru iela)
7.1 | 2.4 | Augu zemes slāņa norakšana, hvid=100mm, iestrāde atpakaļ pēc kāpņu izbūves | BK-7 | m3 | 4.2
7.2 | 2.4 | Grunts rakšana kāpņu izbūvei | BK-7 | m3 | 9.1
7.3 | 2.5 | Ģeotekstila ieklāšana | BK-7 | m2 | 37.9
7.4 | 2.8 | Šķembu ieklāšana fr.0/45, h=150mm | BK-7 | m3 | 5.6
7.5 | 2.18 | Stiegrojuma B500B uzstādīšana pamata plātnei | BK-7 | kg | 340
7.6 | 2.19 | Pamata plātnes betonēšana | BK-7 | m3 | 3.3
7.7 | 2.19 | Margu stabiņu pamatu betonēšana, C30/37 F100 | BK-7 | m3 | 0.1
7.8 | 2.24 | Izlīdzinoša cementa java zem saliekamajiem betona pakāpieniem | BK-7 | m3 | 0.25
7.9 | 2.24 | Saliekamo betona pakāpienu piegāde un uzstādīšana | BK-7 | gab. | 28
7.10 | 2.22 | Cinkota tērauda margu izgatavošana un uzstādīšana | BK-7 | kg | 359.3
8 |  | Kāpņu izbūve pik.31+75,65 (Vimbu iela)
8.11 | 2.4 | Augu zemes slāņa norakšana, hvid=100mm, , iestrāde atpakaļ pēc kāpņu izbūves | BK-7 | m3 | 4.7
8.12 | 2.4 | Grunts rakšana kāpņu izbūvei | BK-7 | m3 | 14.2
8.13 | 2.5 | Ģeotekstila ieklāšana | BK-7 | m2 | 37.3
8.14 | 2.8 | Šķembu ieklāšana fr.0/45, h=150mm | BK-7 | m3 | 7.1
8.15 | 2.18 | Stiegrojuma B500B uzstādīšana pamata plātnei | BK-7 | kg | 334.15
8.16 | 2.19 | Pamata plātnes betonēšana | BK-7 | m3 | 3.3
8.17 | 2.19 | Margu stabiņu pamatu betonēšana, C30/37 F100 | BK-7 | m3 | 0.1
8.18 | 2.24 | Izlīdzinoša cementa java zem saliekamajiem betona pakāpieniem | BK-7 | m3 | 0.25
8.19 | 2.24 | Saliekamo betona pakāpienu piegāde un uzstādīšana | BK-7 | gab. | 29
8.20 | 2.22 | Cinkota tērauda margu izgatavošana un uzstādīšana | BK-7 | kg | 406.55
9 |  | Kāpņu izbūve pik.33+29,50 (Robežu iela)
9.1 | 2.4 | Augu zemes slāņa norakšana, hvid=100mm, , iestrāde atpakaļ pēc kāpņu izbūves | BK-7 | m3 | 5
9.2 | 2.4 | Grunts rakšana kāpņu izbūvei | BK-7 | m3 | 9.6
9.3 | 2.5 | Ģeotekstila ieklāšana | BK-7 | m2 | 40
9.4 | 2.8 | Šķembu ieklāšana fr.0/45, h=150mm | BK-7 | m3 | 6.85
9.5 | 2.18 | Stiegrojuma B500B uzstādīšana pamata plātnei | BK-7 | kg | 349.55
9.6 | 2.19 | Pamata plātnes betonēšana | BK-7 | m3 | 3.5
9.7 | 2.19 | Margu stabiņu pamatu betonēšana, C30/37 F100 | BK-7 | m3 | 0.1
9.8 | 2.24 | Izlīdzinoša cementa java zem saliekamajiem betona pakāpieniem | BK-7 | m3 | 0.3
9.9 | 2.24 | Saliekamo betona pakāpienu piegāde un uzstādīšana | BK-7 | gab. | 31
9.10 | 2.22 | Cinkota tērauda margu izgatavošana un uzstādīšana | BK-7 | kg | 432.8
10 |  | Sūkņu stacijas ūdens izlaides dzelzsbetona sienu remonts
10.1 | 2.17 | Esošā bojātā apmetuma nokalšana | BK-5 | m2 | 30.1
10.2 | 2.17 | Virsmu tīrīšana ar augsta spiediena ūdens strūklu | BK-5 | m2 | 30.1
10.3 | 2.17 | Virsmu mehanizēta pārklāšana ar polimērcementa javu, hvid=40mm | BK-5 | m2 | 30.1
11 |  | Koku ciršana
11.1 | 2.27 | Rasējumos norādīto koku ciršana | BK-2 | gab. | 25
12 |  | Grāvju tīrīšana
12.1 | 2.25 | Grāvju tīrīšana un nogāžu planēšana sausās nogāzes pusē pik.34+42 līdz pik.36+46 | BK-2 | m | 204
12.3 | 2.9 | Nogāžu nostiprināšana ar augu zemi apsētu ar zāli, h=100mm | BK-2 | m2 | 754.2
13 |  | Ratiņu nobrauktuves aprīkojums
13.1 | 2.22 | Cinkota tērauda margu izgatavošana un uzstādīšana ratiņu nobrauktuvei uz sausās nogāzes pik.29+85 | BK-8 | kg | 1987.35
13.2 | 2.19 | Margu stabiņu pamatu betonēšana, C30/37 F100 | BK-8 | m3 | 2.75
14 |  | Esošo kāpņu remonts, pik.29+75 un pik.32+26
14.1 | 2.26 | Esošo kāpņu attīrīšana ar augsta spiediena ūdens strūklu | BK-2 | m2 | 50.3
14.2 | 2.16 | Esošo kāpņu izdrupumu aizpildīšana ar remontjavu | BK-2 | m3 | 0.15
Tāmes izmaksas kopā: |  |  |  | X | X | X | X | X | X | X | X | 0 | 0 | 0 | 0 | 0
___ % materiālu, būvgružu transporta izdevumi, EUR | [15 empty] | 0
Tiešās izmaksas kopā, EUR: | [15 empty] | 0
Zaļā iepirkuma daļa, EUR | [15 empty] | 0
Sastādīja:
(paraksts un tā atšifrējums, datums)
Pārbaudīja:
(paraksts un tā atšifrējums, datums)
Sertifikāta Nr.:

## LT 2-2
turpinājums 18. pielikumam
Lokālā tāme Nr. 2-2
VISPĀREJIE BŪVDARBI: Ceļu daļas būvdarbu apjomi
Būves nosaukums: Rīgas HES ūdenskrātuves Ikšķiles 1. poldera aizsargdambis pik.29/41-36/42
Objekta nosaukums: Rīgas HES ūdenskrātuves Ikšķiles 1. poldera aizsargdambja pik. 29/41-36/42 renovācija.
Objekta adrese: „Ikšķiles aizsargdambis”, Daugavmala, Tīnūžu pagasts, Ikšķiles novads, kadastra Nr. 74010110301.
Pasūtījuma Nr.: ZMNĪ 2017/3 ERAF
Tāme sastādīta:
Nr. p.k. | Specifik.Nr. | Darbi un izmaksu veidi | Rasējuma Nr. | Mērvie-nība | Daudzums | Vienības izmaksas |  |  |  |  | Kopā (EUR) | Kopējās izmaksas |  |  |  | Kopā (EUR)
[6 empty] | laika norma (c/h) | darba samaksas likme (EUR/h) | darba alga (EUR) | materiāli (EUR) | mehānismi (EUR) |  | darbietilpī-ba (c/h) | darba alga (EUR) | materiāli (EUR) | mehānismi (EUR)
1 |  | Uzmērīšana un nospraušana
1.1 | 3.1 | Uzmērīšanas un nospraušanas darbi | CD-2, CD-3 | kompl | 1
2 |  | Nojaukšana
2.1 | 7.2 | Asfaltbetona segas konstrukcijas nojaukšana (asf. vid.biezums 12cm), nodošana pārstrādei būvgružu pārstrādes uzņēmumā | CD-2 | m² | 2485
2.2 | 7.2 | Betona stabiņu nojaukšana | CD-2 | gab. | 5
2.3 | 7.2 | Ceļa zīmju noņemšana | CD-2 | gab. | 3
2.4 | 7.2 | Soliņu demontāža | CD-2 | gab. | 1
2.5 | 7.2 | Atkrituma urnu demontāža | CD-2 | gab. | 3
2.6 | 3.8 | Frēzēšana 4cm biezumā | CD-2 | m² | 9
3 |  | Zemes darbi
2.3 | 4.1, 3.4 | Gultnes rakšana, nederīgā materiāla aizvešana | CD-2, CD-4 | m³ | 1500
2.4 | 4.1 | Uzbēruma izbūve | CD-2, CD-4 | m³ | 50
2.5 | 4.1 | Zemes klātnes planēšana | CD-2, CD-4 | m² | 4500
4 |  | Salturīgais slānis
4.1 | 5.1 | Salturīgā slāņa izbūve | CD-2, CD-4 | m³ | 990
5 |  | Minerālmateriālu maisījuma pamats
5.1 | 5.2 | Minerālmateriālu maisījuma 0/32p pamata izbūve 15cm biezumā | CD-2, CD-4 | m² | 3200
6 |  | Ar saistvielām saistītas konstruktīvās kārtas
6.1 | 6 | Karsta asfalta AC11 surf izbūve 4cm biezumā | CD-2, CD-4 | m² | 2614
7 |  | Betona apmales
7.1 | 7.4 | Betona ietvju apmales 100*20*8 uz betona C16/20 pamata izbūve | CD-2, CD-4 | m | 1271
8 |  | Nomales
8.1 | 5.4 | Minerālmateriālu maisījuma 0/32s nomales izbūve 6cm biezumā | CD-2, CD-4 | m² | 622
9 |  | Nostiprināšanas darbi
9.1 | 8.7 | Nostiprināšana ar augu zemi (100mm) | CD-2, CD-4 | m² | 2338
9.2 | 8.7 | Apsēšanas darbi | CD-2, CD-4 | m² | 2338
9.3 |  | Preterozijas paklāja ieklāšana | CD-2, CD-4 | m² | 2338
9.4 | 7.6 | Ievalkas nostiprināšana ar laukakmens bruģi | CD-6 | m² | 45
10 |  | Labiekārtošana
10.1 |  | Sola uzstādīšana atpūtas vietā | CD-2, CD-5 | gab. | 4
10.2 |  | Atkrituma urnas uzstādīšana atpūtas vietā | CD-2, CD-5 | gab. | 4
11 |  | Ceļa zīmes
11.1 | 8.1 | Cinkota metāla staba (diam. 60mm) betona B15 pamatā uzstādīšana | CD-2 | gab. | 3
11.2 | 8.1 | Aizlieguma ceļa zīmju uzstādīšana | CD-2 | gab. | 1
11.3 | 8.1 | Rīkojuma ceļa zīmju uzstādīšana | CD-2 | gab. | 2
11.4 | 8.1 | Velomaršruta ceļa zīmju uzstādīšana | CD-2 | gab. | 2
11.5 | 8.1 | Papilzīmes "Izņemot velosipēdus" uzstādīšana | CD-2 | gab. | 1
Tāmes izmaksas kopā: |  |  |  | X | X | X | X | X | X | X | X | 0 | 0 | 0 | 0 | 0
___ % materiālu, būvgružu transporta izdevumi EUR
Tiešās izmaksas kopā, EUR: | [15 empty] | 0
Zaļā iepirkuma daļa, EUR | [15 empty] | 0
Sastādīja:
(paraksts un tā atšifrējums, datums)
Pārbaudīja:
(paraksts un tā atšifrējums, datums)
Sertifikāta Nr.:

## LT 2-3
turpinājums 18. pielikumam
Lokālā tāme Nr. 2-3
VISPĀREJIE BŪVDARBI: ELT daļas būvdarbu apjomi
Būves nosaukums: Rīgas HES ūdenskrātuves Ikšķiles 1. poldera aizsargdambis pik.29/41-36/42
Objekta nosaukums: Rīgas HES ūdenskrātuves Ikšķiles 1. poldera aizsargdambja pik. 29/41-36/42 renovācija.
Objekta adrese: „Ikšķiles aizsargdambis”, Daugavmala, Tīnūžu pagasts, Ikšķiles novads, kadastra Nr. 74010110301.
Pasūtījuma Nr.: ZMNĪ 2017/3 ERAF
Tāme sastādīta:
Nr. p.k. | Specifik.Nr. | Darbi un izmaksu veidi | Rasējuma Nr. | Mērvie-nība | Daudzums | Vienības izmaksas |  |  |  |  | Kopā (EUR) | Kopējās izmaksas |  |  |  | Kopā (EUR)
[6 empty] | laika norma (c/h) | darba samaksas likme (EUR/h) | darba alga (EUR) | materiāli (EUR) | mehānismi (EUR) |  | darbietilpība (c/h) | darba alga (EUR) | materiāli (EUR) | mehānismi (EUR)
1 | 7;8;9 | Tranšejas izstrāde ar mehānismiem | ELT-4 | m | 990
2 | 7;8;9 | Tas pats, bet ar roku darbu darb. kabeļu tuvumā | ELT-4 | m | 10
3 | 8 | Plastmasas cauruļu KR75 ieguldīšana tranšejā | ELT-4 | m | 1230
4 | 2;13 | Cinkota ielu laternu staba vienam gaismeklim H=6.0m (gaismeklis no zemes), t.sk. gumijas blīve, uzstādīšana un montāža | ELT-4 | gab. | 41
5 | 1 | Gaismas ķermeņa ar 36W LED spuldzēm, IP65 optikai montāža balstos | ELT-4 | gab. | 41
6 | 5 | Automātiskā slēdža vienpolīga C4 montāža balstos | ELT-4 | gab. | 41
7 | 3 | Dz/b pamatne metāla balstiem uzstādīšana un montāža | ELT-4 | gab. | 41
8 | 4 | Stabu komplekts ar vadu savienošanas spailēm SV15 | ELT-4 | gab. | 41
9 | 11 | Kabeļu ar plastmasas izolāciju un šķērsgriezumu 4-16mm² nozaruzmavas montāža, SMOE 81426 | ELT-4 | gab. | 1
10 | 7 | Kabeļa ar vara dzīslām 1kV NYY-J 4x10mm² ieguldīšana tranšejā | ELT-4 | m | 1230
11 | 6 | Kabeļa ar vara dzīslām MMJ 3x1.5mm² ievilkšana metāla balstos | ELT-4 | m | 328
12 | 8 | Kabeļa ar vara dzīslām 1kV NYY-J 4x10mm² ievilkšana kabeļu aizsargcaurulēs KR75 | ELT-4 | m | 1230
13 | 12 | Cinkota kabeļskapja ar nažiem un drošinātājiem, ar zemējumu, ar betona pamatni uzstādīšana uz zemes IP44 | ELT-4 | gab. | 1
14 | 10 | Kabeļu ar plastmasas izolāciju un šķērsgriezumu 4-35mm² galu apdares montāža, EPKT 0015 | ELT-4 | gab. | 82
15 | 9 | Brīdinājuma lentas uzlikšana kabeļiem tranšejā | ELT-4 | m | 1090
16 |  | Zālāja atjaunošana |  | m² | 150
17 |  | Ielu laternu dz/b stabs H=8.0 m demontāža; | ELT-4 | gab. | 26
18 |  | Ielu laternu no dz/b staba demontāža; | ELT-4 | gab. | 26
19 |  | Līnijas fāzēšana un pieslēgšana |  | līn | 1
20 |  | Ģeodēzija |  | km | 0.99
21 |  | Mērījumi |  | k-pl | 1
22 |  | Dokumentācija |  | k-pl | 1
Tāmes izmaksas kopā: |  |  |  | X | X | X | X | X | X | X | X | 0 | 0 | 0 | 0 | 0
___ % materiālu, būvgružu transporta izdevumi, EUR | [15 empty] | 0
Tiešās izmaksas kopā, EUR: | [15 empty] | 0
Zaļā iepirkuma daļa, EUR | [15 empty] | 0
Sastādīja:
(paraksts un tā atšifrējums, datums)
Pārbaudīja:
(paraksts un tā atšifrējums, datums)
Sertifikāta Nr.: