## Pielikums 1
Pielikums Nr.1
Lokālā tāme
Hidrotehniskās un meliorācijas būves
Būves nosaukums: Valsts nozīmes ūdensnotekas Nr.34, ŪSIK kods 432452:01, pik.00/00-54/75 atjaunošana Riebiņu pagastā, Riebiņu novadā
Tāme sastādīta 2018.gada tirgus cenās. | [8 empty] | Tāmes izmaksas |  | _____________ |  | euro
[9 empty] | Tāme sastādīta |  | 2018 | .gada | ____.____________
Nr. p.k. | Būvdarbu nosaukums | Mērvienība | Daudzums | Vienības izmaksas | [5 empty] | Kopā uz visu apjomu
|  |  |  | laika norma (c/h) | darba samaksas likme (euro/h) | darba alga | būvizstrādājumi | mehānismi | kopā | darbietil- pība (c/h) | darba alga | būvizstrādājumi | mehānismi | summa
1. | Darba robežu atjaunošana | m | 5475
2. | Apauguma novākšana | ha | 6.52
2.1. | reti krūmi | ha | 1.47
2.2. | biezi krūmi+sīkmežs | ha | 3.3
2.3. | atsevišķi koki | gab | 40
2.4. | mežs+sīkmežs | ha | 1.75
3. | Celmu laušana un utilizācija | ha | 6.52
4. | Grunts rakšana | m3 | 24646.58
4.1. | ar roku darbu | m3 | 80.77
4.2. | ar roku darbu, grunts transportēšanai līdz 200m | m3 | 226.89
4.3. | mehanizēti | m3 | 17345.73
4.4. | mehanizēti-biomasa | m3 | 4502.15
4.5. | sedimentācijas baseina rakšana | m3 | 533
4.6. | pārtīrīšana ar roku darbu 10% | m3 | 30.77
4.7. | pārtīrīšana mehanizēti 10% | m3 | 1660.77
4.8. | pārtīrīšana sedimentācijas baseina 50% | m3 | 266.5
5. | Izraktās grunts līdzināšana | m3 | 17874.35
5.1. | mehanizēti līdz 30m | m3 | 10265.5
5.2. | mehanizēti līdz 10m | m3 | 6969.25
5.3. | mehanizēti sedimentācijas baseina 80% | m3 | 639.6
6. | Bebru aizsprostu nojaukšana un utilizācija | m3 | 56
7. | Būvju nojaukšana | gab | 7
7.1. | caurtekas atrakšana | m3 | 1289.66
7.2. | caurtekas atrakšanas grunts izlīdzināšana 80% apjomā | m3 | 1031.72
7.3. | betona konstrukciju nojaukšana un utilizācija | m3 | 31.1
7.4. | cita materiāla nojaukšana un utilizācija | m3 | 3.88
8. | Caurteku būve | gab | 7
8.1. | Caurteku būve Nr. 1 | gab | 1
8.1.1. | tērauda caurteka D = 1,8m b=3,0mm (pa spirāli rievotas caurules izgatavotas atbilstoši LVS EN 1090-1 karsti cinkotas ≥42 ηm un ar polimēru (piem. Trenchcoat™) pārklājumu no abām pusēm, kura biezums ≥250 ηm) vai analogs | m | 15
8.1.2. | ūdens atsūknēšana | st | 48
8.1.3. | caurteku apbēršana un bliet.ar pievestu minerālgrunti | m3 | 164.87
8.1.4. | pievesta, blietēta smilts zem caurtekas | m3 | 9
8.1.5. | ģeotekstils 2 tipa iebūvei (ar min. stiepes stiprību F – 15 kN/m, min. stiepes pagarinājumu pie lielākās slodzes ε – 45%, maksimālais caurumu diametrs konusa krišanas testā – 20 mm un min. ūdens caurlaidība normālai plaknei (10-3) 100 m/s) | m2 | 78
8.1.6. | caurtekas gala dibena stiprinājums GN-17, ar iebūvi | m2 | 20
8.1.7. | caurtekas gala nogāzes apakšdaļas stiprinājums GN-3, ar iebūvi | m2 | 64.83
8.1.8. | caurtekas gala nogāzes apakšdaļas stiprinājums GN-7, ar iebūvi | m2 | 163.15
8.1.9. | velenojums teknēs, ar izbūvi | m2 | 4
8.1.10. | šķembas frakcijas (Ø50-100) zobs teknēm, ar izbūvi | m3 | 12.51
8.1.11. | ceļa sega - smilts | m3 | 61.56
8.1.12. | ceļa sega - drupināta grants | m3 | 33.37
8.1.13. | signālstabiņš (D3, pēc LVS 85, LVS 93 un LVS 12899-3), ar iebūvi | gab. | 10
8.2. | Caurteku būve Nr. 2 | gab | 1
8.2.1. | tērauda caurteka D = 1,5m b=2,5mm (pa spirāli rievotas caurules izgatavotas atbilstoši LVS EN 1090-1 karsti cinkotas ≥42 ηm un ar polimēru (piem. Trenchcoat™) pārklājumu no abām pusēm, kura biezums ≥250 ηm) vai analogs | m | 13
8.2.2. | ūdens atsūknēšana | st | 48
8.2.3. | caurteku apbēršana un bliet.ar pievestu minerālgrunti | m3 | 85.13
8.2.4. | pievesta, blietēta smilts zem caurtekas | m3 | 5.85
8.2.5. | ģeotekstils 2 tipa iebūvei (ar min. stiepes stiprību F – 15 kN/m, min. stiepes pagarinājumu pie lielākās slodzes ε – 45%, maksimālais caurumu diametrs konusa krišanas testā – 20 mm un min. ūdens caurlaidība normālai plaknei (10-3) 100 m/s) | m2 | 54.6
8.2.6. | caurtekas gala dibena stiprinājums GN-17, ar iebūvi | m2 | 12
8.2.7. | caurtekas gala nogāzes augšdaļas stiprinājums GN-3, ar iebūvi | m2 | 28.46
8.2.8. | caurtekas gala nogāzes apakšdaļas stiprinājums GN-7, ar iebūvi | m2 | 114.16
8.2.9. | velenojums teknēs, ar izbūvi | m2 | 4
8.2.10. | šķembas frakcijas (Ø50-100) zobs teknēm, ar izbūvi | m3 | 10.43
8.2.11. | ceļa sega - grants | m3 | 21.31
8.3. | Caurteku būve Nr. 3 | gab | 1
8.3.1. | tērauda caurteka D = 1,2m b=2,0mm (pa spirāli rievotas caurules izgatavotas atbilstoši LVS EN 1090-1 karsti cinkotas ≥42 ηm un ar polimēru (piem. Trenchcoat™) pārklājumu no abām pusēm, kura biezums ≥250 ηm) vai analogs | m | 14
8.3.2. | ūdens atsūknēšana | st | 24
8.3.3. | caurteku apbēršana un bliet.ar pievestu minerālgrunti | m3 | 135.3
8.3.4. | pievesta, blietēta smilts zem caurtekas | m3 | 4.2
8.3.5. | ģeotekstils 2 tipa iebūvei (ar min. stiepes stiprību F – 15 kN/m, min. stiepes pagarinājumu pie lielākās slodzes ε – 45%, maksimālais caurumu diametrs konusa krišanas testā – 20 mm un min. ūdens caurlaidība normālai plaknei (10-3) 100 m/s) | m2 | 44.8
8.3.6. | caurtekas gala dibena stiprinājums GN-17, ar iebūvi | m2 | 6
8.3.7. | caurtekas gala nogāzes augšdaļas stiprinājums GN-3, ar iebūvi | m2 | 112.14
8.3.8. | caurtekas gala nogāzes apakšdaļas stiprinājums GN-7, ar iebūvi | m2 | 73.72
8.3.9. | velenojums teknēs, ar izbūvi | m2 | 4
8.3.10. | šķembas frakcijas (Ø50-100) zobs teknēm, ar izbūvi | m3 | 12.93
8.3.11. | ceļa sega - grants | m3 | 22.92
8.4. | Caurteku būve Nr. 4 | gab | 1
8.4.1. | tērauda caurteka D = 1,0m b=2,0mm (pa spirāli rievotas caurules izgatavotas atbilstoši LVS EN 1090-1 karsti cinkotas ≥42 ηm un ar polimēru (piem. Trenchcoat™) pārklājumu no abām pusēm, kura biezums ≥250 ηm) vai analogs | m | 15
8.4.2. | ūdens atsūknēšana | st | 24
8.4.3. | caurteku apbēršana un bliet.ar pievestu minerālgrunti | m3 | 159.87
8.4.4. | pievesta, blietēta smilts zem caurtekas | m3 | 4.5
8.4.5. | ģeotekstils 2 tipa iebūvei (ar min. stiepes stiprību F – 15 kN/m, min. stiepes pagarinājumu pie lielākās slodzes ε – 45%, maksimālais caurumu diametrs konusa krišanas testā – 20 mm un min. ūdens caurlaidība normālai plaknei (10-3) 100 m/s) | m2 | 48
8.4.6. | caurtekas gala dibena stiprinājums GN-17, ar iebūvi | m2 | 6
8.4.7. | caurtekas gala nogāzes augšdaļas stiprinājums GN-3, ar iebūvi | m2 | 109.25
8.4.8. | caurtekas gala nogāzes apakšdaļas stiprinājums GN-7, ar iebūvi | m2 | 60.7
8.4.9. | velenojums teknēs, ar izbūvi | m2 | 4
8.4.10. | šķembas frakcijas (Ø50-100) zobs teknēm, ar izbūvi | m3 | 11.4
8.4.11. | ceļa sega - smilts | m3 | 58.62
8.4.12. | ceļa sega - drupināta grants | m3 | 31.78
8.4.13. | signālstabiņš (D3, pēc LVS 85, LVS 93 un LVS 12899-3), ar iebūvi | gab. | 10
8.5. | Caurteku būve Nr. 5 | gab | 1
8.5.1. | tērauda caurteka D = 1,0m b=2,0mm (pa spirāli rievotas caurules izgatavotas atbilstoši LVS EN 1090-1 karsti cinkotas ≥42 ηm un ar polimēru (piem. Trenchcoat™) pārklājumu no abām pusēm, kura biezums ≥250 ηm) vai analogs | m | 14
8.5.2. | ūdens atsūknēšana | st | 24
8.5.3. | caurteku apbēršana un bliet.ar pievestu minerālgrunti | m3 | 138.03
8.5.4. | pievesta, blietēta smilts zem caurtekas | m3 | 4.2
8.5.5. | ģeotekstils 2 tipa iebūvei (ar min. stiepes stiprību F – 15 kN/m, min. stiepes pagarinājumu pie lielākās slodzes ε – 45%, maksimālais caurumu diametrs konusa krišanas testā – 20 mm un min. ūdens caurlaidība normālai plaknei (10-3) 100 m/s) | m2 | 44.8
8.5.6. | caurtekas gala dibena stiprinājums GN-17, ar iebūvi | m2 | 6
8.5.7. | caurtekas gala nogāzes augšdaļas stiprinājums GN-3, ar iebūvi | m2 | 130.49
8.5.8. | caurtekas gala nogāzes apakšdaļas stiprinājums GN-7, ar iebūvi | m2 | 60.7
8.5.9. | velenojums teknēs, ar izbūvi | m2 | 4
8.5.10. | šķembas frakcijas (Ø50-100) zobs teknēm, ar izbūvi | m3 | 13.18
8.5.11. | ceļa sega - grants | m3 | 22.82
8.6. | Caurteku būve Nr. 6 | gab | 1
8.6.1. | tērauda caurteka D = 1,0m b=2,0mm (pa spirāli rievotas caurules izgatavotas atbilstoši LVS EN 1090-1 karsti cinkotas ≥42 ηm un ar polimēru (piem. Trenchcoat™) pārklājumu no abām pusēm, kura biezums ≥250 ηm) vai analogs | m | 14
8.6.2. | ūdens atsūknēšana | st | 12
8.6.3. | caurteku apbēršana un bliet.ar pievestu minerālgrunti | m3 | 134.51
8.6.4. | pievesta, blietēta smilts zem caurtekas | m3 | 4.2
8.6.5. | ģeotekstils 2 tipa iebūvei (ar min. stiepes stiprību F – 15 kN/m, min. stiepes pagarinājumu pie lielākās slodzes ε – 45%, maksimālais caurumu diametrs konusa krišanas testā – 20 mm un min. ūdens caurlaidība normālai plaknei (10-3) 100 m/s) | m2 | 44.8
8.6.6. | caurtekas gala dibena stiprinājums GN-17, ar iebūvi | m2 | 6
8.6.7. | caurtekas gala nogāzes augšdaļas stiprinājums GN-3, ar iebūvi | m2 | 111.58
8.6.8. | caurtekas gala nogāzes apakšdaļas stiprinājums GN-7, ar iebūvi | m2 | 60.7
8.6.9. | velenojums teknēs, ar izbūvi | m2 | 4
8.6.10. | šķembas frakcijas (Ø50-100) zobs teknēm, ar izbūvi | m3 | 11.53
8.6.11. | ceļa sega - grants | m3 | 22.64
8.7. | Caurteku būve Nr. 8 | gab | 1
8.7.1. | plastmasas caurteka D = 0,6m (rievota polivinilhlorīda (PVC), polietilēna (PE) vai polipropilēna (PP), atbilstošas LVS EN 13476, kuru stiprības klase ir ≥SN8, stiepes elastības modulis ≥500 N/mm2) vai analogs | m | 11
8.7.2. | caurteku apbēršana un bliet.ar pievestu minerālgrunti | m3 | 45.78
8.7.3. | pievesta, blietēta smilts zem caurtekas | m3 | 1.98
8.7.4. | ģeotekstils 2 tipa iebūvei (ar min. stiepes stiprību F – 15 kN/m, min. stiepes pagarinājumu pie lielākās slodzes ε – 45%, maksimālais caurumu diametrs konusa krišanas testā – 20 mm un min. ūdens caurlaidība normālai plaknei (10-3) 100 m/s) | m2 | 26.4
8.7.5. | caurtekas gala dibena stiprinājums GN-17, ar iebūvi | m2 | 3.3
8.7.6. | caurtekas gala nogāzes augšdaļas stiprinājums GN-3, ar iebūvi | m2 | 48.89
8.7.7. | caurtekas gala nogāzes apakšdaļas stiprinājums GN-7, ar iebūvi | m2 | 34.32
8.7.8. | velenojums teknēs, ar izbūvi | m2 | 4
8.7.9. | šķembas frakcijas (Ø50-100) zobs teknēm, ar izbūvi | m3 | 7.96
8.7.10. | ceļa sega - grants | m3 | 18.53
9. | Caurtekas atjaunošana | gab | 1
9.1. | Caurteku būve Nr. 7 | gab | 1
9.1.1. | piesērējumu tīrīšana no caurtekas | m3 | 9.03
9.1.2. | caurtekas gala dibena stiprinājums GN-17, ar iebūvi | m2 | 6
9.1.3. | caurtekas gala nogāzes augšdaļas stiprinājums GN-3, ar iebūvi | m2 | 164.56
9.1.4. | caurtekas gala nogāzes apakšdaļas stiprinājums GN-7, ar iebūvi | m2 | 45.53
9.1.5. | velenojums teknēs, ar izbūvi | m2 | 4
9.1.6. | šķembas frakcijas (Ø50-100) zobs teknēm, ar izbūvi | m3 | 12.13
9.1.7. | betons (C40/45 F150 W10), gala sienu remontam | m3 | 4.88
9.1.8. | armatūras siets divās kārtās AIII Ø12mm ar acs izmēru 150x150mm, ar soli 200 mm, | m2 | 22.54
9.1.9. | armatūra AIII Ø12 mm ar soli 300 mm | m | 49.5
9.1.10. | saduršuvju remonts ar betonu (C40/45 F150 W10) | m3 | 1
10 | Virsūdeņu noteces vagas | gab | 30
10.1. | noteces vagas rakšana | m3 | 750
10.2. | akmens šķembu bērums | m2 | 325.63
11 | Labiekārtošana | ha | 9.17
11.1. | atbērtnes diskošana | ha | 9.17
11.2. | apauguma palieku novākšana un utilizācija | ha | 6.52
11.3. | akmeņu novākšana un novietošana atpakaļ gultnē izklaidus | ha | 0.8
12 | Ūdensnotekas stiprinājumi | m | 509
12.1. | GN-6 stiprinājuma izbūve | m2 | 1759.26
12.1.1. | akmens vai dolomīta šķembas (Ø 40-80mm) | m3 | 263.889
12.1.2. | ģeotekstils | m2 | 1759.26
12.2. | GN-16 stiprinājuma izbūve | m2 | 305.4
12.2.1. | akmens vai dolomīta šķembas (Ø 40-80mm) | m3 | 45.81
12.2.2. | ģeotekstils | m2 | 305.4
13. | Izteku atjaunošana | gab | 43
13.1. | PE neperforēta caurules Ø 50 mm | m | 12
13.1. | PE neperforēta caurules Ø 75 mm | m | 42
13.2. | PE neperforēta caurules Ø 100 mm | m | 12
13.3. | PE neperforēta caurules Ø 125 mm | m | 10
13.4. | PE neperforēta caurules Ø 150 mm | m | 8
13.5. | PE neperforēta caurules Ø 200 mm | m | 2
13.6. | velēnas vai preterozijas paklājs, ar ieklāšana | m2 | 120.4
13.7. | akmens/dolomīta šķembas frakcija Ø40-80 mm | m3 | 4.3
13.8. | dzelzsbetona teknes | gab | 172
13.9. | velēnu krāvums | m3 | 43
13.10. | ģeotekstils | m2 | 8.6
14 | Liela akmens novākšana un utilizācija | m3 | 3
15 | Uz atbērtnes esošās dēļu kaudzes utilizācija | m3 | 3
16 | Lokāla pielūžņojuma izvākšana un utilizācija | m3 | 7
17 | Esošās atbērtnes līdzināšana | m | 654
18 | Esošās ķieģeļu kaudzes utilizācija | m3 | 5
19 | Ekskavatora ceļa ierīkošana | m | 307
20 | Telekomunikācijas kabeļu (1 gab.) metāla aizsargčaulas (ne mazāka Ø160mm) montāža grāvja šķērsojuma vietā, ar kopgarumu 15.00 m | obj. | 1
21 | Izpildmērījumu sagatavošana | obj. | 1
Tiešās izmaksas kopā, t.sk. darba devēja sociālais nodoklis (%)
Virsizdevumi ( _%)
t.sk. darba aizsardzība
Peļņa ( _% )
Kopā
[10 empty] | PVN 21% (nodokļa apgrieztā maksāšana saskaņā ar PVN likuma 142.pantu) |  |  |  | 0
Pavisam kopā
Sastādīja:
(paraksts un tā atšifrējums, datums)
Pārbaudīja:
(paraksts un tā atšifrējums, datums)
Sertifikāta Nr.: