## Kopsavilkums
1.pielikums – Finanšu piedāvājuma forma
ZMNĪ 2018/94 ELFLA nolikumam
ELFLA projekta Nr. 17-03-A00403-000030
Kopsavilkuma aprēķins par darbu veidiem
Valsts nozīmes ūdensnotekas Nr.11, ŪSIK kods 4322642:01, pik.00/00-99/96 atjaunošana Saunas pagastā, Preiļu novadā un Riebiņu pagastā, Riebiņu novadā
Par kopējo summu, EUR
Kopēja darbietilpība, c/h
Nr.p.k | Lokalās tāmes numurs | Būvdarbu veids vai konstruktīvā elementa nosaukums | Tāmes izmaksas | Tai skaitā |  |  | Darb-
ietilpība
|  |  |  | darba alga | būvizstrādājumi | mehānismi | (c/h)
1
2
3
4
5
6
7
8
9
10
Kopā
Virsizdevumi (___ %)
t.sk. darba aizsardzība
Peļņa (___ %)
KOPĀ
|  | PVN 21% (nodokļa apgrieztā maksāšana saskaņā ar PVN likuma 142.pantu) | 0
PAVISAM KOPĀ
Sastādīja_________________________________________
(paraksts un tā atšifrējums, datums)
Pārbaudīja________________________________________
(paraksts un tā atšifrējums, datums)
Sertifikāta Nr. __________________________ |  |  |  | Tāme sastādīta

## Lokālā tāme
turpinājums 1.pielikumam
Lokālā tāme
VISPĀRĒJIE BŪVDARBI
Objekta nosaukums: Valsts nozīmes ūdensnotekas Nr.11, ŪSIK kods 4322642:01, pik.00/00-99/96 atjaunošana Saunas pagastā, Preiļu novadā un Riebiņu pagastā, Riebiņu novadā
Tāme sastādīta 2018.gada tirgus cenās. | [8 empty] | Tāmes izmaksas |  | _____________ |  | euro
[9 empty] | Tāme sastādīta |  | 2018 | .gada | ____.____________
Nr. p.k. | Būvdarbu nosaukums | Mērvie- nība | Daudzums | Vienības izmaksas | [5 empty] | Kopā uz visu apjomu
|  |  |  | laika norma (c/h) | darba samaksas likme (euro/h) | darba alga | būvizstrādā- jumi | mehānismi | kopā | darbietilpība (c/h) | darba alga | būvizstrādā- jumi | mehānismi | summa
1. | Darba robežu atjaunošana | m | 9996
2. | Apauguma novākšana | ha | 11.56
2.1. | reti krūmi | ha | 1.1
2.2. | biezi krūmi | ha | 1.65
2.3. | vid. biezi krūmi + sīkmežs | ha | 0.8
2.4. | biezi krūmi+sīkmežs | ha | 5.1
2.5. | mežs+sīkmežs | ha | 2.91
2.6. | atsevišķi koki | gab | 60
3. | Celmu laušana un utilizācija | ha | 11.56
4. | Grunts rakšana | m3 | 43244.79
4.1. | ar roku darbu | m3 | 306.43
4.2. | mehanizēti ar dolomīta ieslēgumiem | m3 | 3355.09
4.3. | mehanizēti | m3 | 30380.68
4.4. | mehanizēti-biomasa | m3 | 5079.63
4.5. | sedimentācijas baseina rakšana | m3 | 491
4.6. | pārtīrīšana ar roku darbu 10% | m3 | 30.64
4.7. | pārtīrīšana mehanizēti 10% | m3 | 3355.82
4.8. | pārtīrīšana sedimentācijas baseina 50% | m3 | 245.5
5. | Izraktās grunts līdzināšana | m3 | 32401.66
5.1. | mehanizēti 80% līdz 30m | m3 | 27356.86
5.2. | mehanizēti 80% līdz 10m | m3 | 798.6
5.3. | mehanizēti 50% līdz 10m | m3 | 3657
5.4. | mehanizēti sedimentācijas baseina 80% | m3 | 589.2
6. | Bebru aizsprostu likvidēšana un utilizācija | m3 | 35
7. | Būvju nojaukšana | gab | 13
7.1. | caurtekas atrakšana | m3 | 1553.65
7.2. | caurtekas atrakšanas grunts izlīdzināšana 80% apjomā | m3 | 1242.92
7.3. | betona konstrukciju nojaukšana un utilizācija | m3 | 54.61
7.4. | koka konstrukciju nojaukšana un utilizācija | m3 | 12.8
8. | Caurteku būve | gab | 7
8.1. | Caurteku būve Nr. 3 | gab | 1
8.1.1. | saspiestas riņķa formas laminētā tērauda caurteka HELCOR PA, profils HCPA - 16, biezums b=3,0mm, epoksīda 200 mK pārklājums vai analogs | m | 16
8.1.2. | ūdens atsūknēšana | st | 72
8.1.3. | caurteku apbēršana un bliet.ar pievestu minerālgrunti | m3 | 258.35
8.1.4. | pievesta, blietēta smits zem caurtekas | m3 | 15.84
8.1.5. | ģeotekstils 2 tipa iebūvei (ar min. stiepes stiprību F – 15 kN/m, min. stiepes pagarinājumu pie lielākās slodzes ε – 45%, maksimālais caurumu diametrs konusa krišanas testā – 20 mm un min. ūdens caurlaidība normālai plaknei (10-3) 100 m/s) | m2 | 124.8
8.1.6. | caurtekas gala nogāzes stiprinājums GN-10, ar iebūvi | m2 | 30.25
8.1.7. | caurtekas gala dibena stiprinājums GN-18, ar iebūvi | m2 | 9.9
8.1.8. | caurtekas gala dibena stiprinājums GN-17, ar iebūvi | m2 | 26.4
8.1.9. | caurtekas gala nogāzes apakšdaļas stiprinājums GN-3, ar iebūvi | m2 | 64.97
8.1.10. | caurtekas gala nogāzes apakšdaļas stiprinājums GN-7, ar iebūvi | m2 | 211.9
8.1.11. | velenojums teknēs, ar izbūvi | m2 | 4
8.1.12. | šķembas frakcijas (Ø50-100) zobs teknēm, ar izbūvi | m3 | 15.17
8.1.13. | ceļa sega - smilts | m3 | 97.52
8.1.14. | ceļa sega - drupināta grants | m3 | 52.86
8.1.15. | ceļa sega - asfalts | m2 | 165.85
8.1.16. | signālstabiņs (D3, pēc LVS 85, LVS 93 un LVS 12899-3), ar iebūvi | gab | 10
8.2. | Caurteku būve Nr. 4 | gab | 1
8.2.1. | saspiestas riņķa formas laminētā tērauda caurteka HELCOR PA, profils HCPA - 16, biezums b=3,0mm, epoksīda 200 mK pārklājums vai analogs | m | 14
8.2.2. | ūdens atsūknēšana | st | 72
8.2.3. | caurteku apbēršana un bliet.ar pievestu minerālgrunti | m3 | 151.97
8.2.4. | pievesta, blietēta smits zem caurtekas | m3 | 13.86
8.2.5. | ģeotekstils 2 tipa iebūvei (ar min. stiepes stiprību F – 15 kN/m, min. stiepes pagarinājumu pie lielākās slodzes ε – 45%, maksimālais caurumu diametrs konusa krišanas testā – 20 mm un min. ūdens caurlaidība normālai plaknei (10-3) 100 m/s) | m2 | 109.2
8.2.6. | caurtekas gala nogāzes stiprinājums GN-10, ar iebūvi | m2 | 22
8.2.7. | caurtekas gala dibena stiprinājums GN-18, ar iebūvi | m2 | 9.9
8.2.8. | caurtekas gala dibena stiprinājums GN-17, ar iebūvi | m2 | 26.4
8.2.9. | caurtekas gala nogāzes apakšdaļas stiprinājums GN-7, ar iebūvi | m2 | 212.6
8.2.10. | velenojums teknēs, ar izbūvi | m2 | 4
8.2.11. | šķembas frakcijas (Ø50-100) zobs teknēm, ar izbūvi | m3 | 11.57
8.2.12. | ceļa sega - smilts | m3 | 128.63
8.2.13. | ceļa sega - drupināta grants | m3 | 72.82
8.2.14. | signālstabiņs (D3, pēc LVS 85, LVS 93 un LVS 12899-3), ar iebūvi | gab | 10
8.3. | Caurteku būve Nr. 5 | gab | 1
8.3.1. | saspiestas riņķa formas laminētā tērauda caurteka HELCOR PA, profils HCPA - 13, biezums b=3,0mm, epoksīda 200 mK pārklājums vai analogs | m | 13
8.3.2. | ūdens atsūknēšana | st | 72
8.3.3. | caurteku apbēršana un bliet.ar pievestu minerālgrunti | m3 | 122.68
8.3.4. | pievesta, blietēta smits zem caurtekas | m3 | 12.52
8.3.5. | ģeotekstils 2 tipa iebūvei (ar min. stiepes stiprību F – 15 kN/m, min. stiepes pagarinājumu pie lielākās slodzes ε – 45%, maksimālais caurumu diametrs konusa krišanas testā – 20 mm un min. ūdens caurlaidība normālai plaknei (10-3) 100 m/s) | m2 | 99.06
8.3.6. | caurtekas gala nogāzes stiprinājums GN-10, ar iebūvi | m2 | 19.49
8.3.7. | caurtekas gala dibena stiprinājums GN-18, ar iebūvi | m2 | 9.63
8.3.8. | caurtekas gala dibena stiprinājums GN-17, ar iebūvi | m2 | 25.68
8.3.9. | caurtekas gala nogāzes apakšdaļas stiprinājums GN-3, ar iebūvi | m2 | 28.96
8.3.10. | caurtekas gala nogāzes apakšdaļas stiprinājums GN-7, ar iebūvi | m2 | 174
8.3.11. | velenojums teknēs, ar izbūvi | m2 | 4
8.3.12. | šķembas frakcijas (Ø50-100) zobs teknēm, ar izbūvi | m3 | 13.05
8.3.13. | ceļa sega - smilts | m3 | 60.27
8.3.14. | ceļa sega - drupināta grants | m3 | 32.67
8.3.15. | signālstabiņs (D3, pēc LVS 85, LVS 93 un LVS 12899-3), ar iebūvi | gab | 10
8.4. | Caurteku būve Nr. 6 | gab | 1
8.4.1. | tērauda caurteka D = 1,5m b=2,5mm (pa spirāli rievotas caurules izgatavotas atbilstoši LVS EN 1090-1 karsti cinkotas ≥42 ηm un ar polimēru (piem. Trenchcoat™) pārklājumu no abām pusēm, kura biezums ≥250 ηm) vai analogs | m | 15
8.4.2. | ūdens atsūknēšana | st | 48
8.4.3. | caurteku apbēršana un bliet.ar pievestu minerālgrunti | m3 | 168.33
8.4.4. | pievesta, blietēta smits zem caurtekas | m3 | 6.75
8.4.5. | ģeotekstils 2 tipa iebūvei (ar min. stiepes stiprību F – 15 kN/m, min. stiepes pagarinājumu pie lielākās slodzes ε – 45%, maksimālais caurumu diametrs konusa krišanas testā – 20 mm un min. ūdens caurlaidība normālai plaknei (10-3) 100 m/s) | m2 | 63
8.4.6. | caurtekas gala dibena stiprinājums GN-17, ar iebūvi | m2 | 12
8.4.7. | caurtekas gala nogāzes apakšdaļas stiprinājums GN-3, ar iebūvi | m2 | 104.82
8.4.8. | caurtekas gala nogāzes apakšdaļas stiprinājums GN-7, ar iebūvi | m2 | 114.16
8.4.9. | velenojums teknēs, ar izbūvi | m2 | 4
8.4.10. | šķembas frakcijas (Ø50-100) zobs teknēm, ar izbūvi | m3 | 12.92
8.4.11. | ceļa sega - smilts | m3 | 90.29
8.4.12. | ceļa sega - drupināta grants | m3 | 48.94
8.4.13. | signālstabiņs (D3, pēc LVS 85, LVS 93 un LVS 12899-3), ar iebūvi | gab | 10
8.5. | Caurteku būve Nr. 7 | gab | 1
8.5.1. | tērauda caurteka D = 1,2m b=2,0mm (pa spirāli rievotas caurules izgatavotas atbilstoši LVS EN 1090-1 karsti cinkotas ≥42 ηm un ar polimēru (piem. Trenchcoat™) pārklājumu no abām pusēm, kura biezums ≥250 ηm) vai analogs | m | 15
8.5.2. | ūdens atsūknēšana | st | 24
8.5.3. | caurteku apbēršana un bliet.ar pievestu minerālgrunti | m3 | 129.18
8.5.4. | pievesta, blietēta smits zem caurtekas | m3 | 4.5
8.5.5. | ģeotekstils 2 tipa iebūvei (ar min. stiepes stiprību F – 15 kN/m, min. stiepes pagarinājumu pie lielākās slodzes ε – 45%, maksimālais caurumu diametrs konusa krišanas testā – 20 mm un min. ūdens caurlaidība normālai plaknei (10-3) 100 m/s) | m2 | 48
8.5.6. | caurtekas gala dibena stiprinājums GN-17, ar iebūvi | m2 | 7
8.5.7. | caurtekas gala nogāzes apakšdaļas stiprinājums GN-3, ar iebūvi | m2 | 101.7
8.5.8. | caurtekas gala nogāzes apakšdaļas stiprinājums GN-7, ar iebūvi | m2 | 80.33
8.5.9. | velenojums teknēs, ar izbūvi | m2 | 4
8.5.10. | šķembas frakcijas (Ø50-100) zobs teknēm, ar izbūvi | m3 | 12.4
8.5.11. | ceļa sega - smilts | m3 | 52.01
8.5.12. | ceļa sega - drupināta grants | m3 | 27.88
8.5.13. | signālstabiņs (D3, pēc LVS 85, LVS 93 un LVS 12899-3), ar iebūvi | gab | 10
8.6. | Caurteku būve Nr. 8 | gab | 1
8.6.1. | tērauda caurteka D = 1,2m b=2,0mm (pa spirāli rievotas caurules izgatavotas atbilstoši LVS EN 1090-1 karsti cinkotas ≥42 ηm un ar polimēru (piem. Trenchcoat™) pārklājumu no abām pusēm, kura biezums ≥250 ηm) vai analogs | m | 14
8.6.2. | ūdens atsūknēšana | st | 24
8.6.3. | caurteku apbēršana un bliet.ar pievestu minerālgrunti | m3 | 116.29
8.6.4. | pievesta, blietēta smits zem caurtekas | m3 | 4.2
8.6.5. | ģeotekstils 2 tipa iebūvei (ar min. stiepes stiprību F – 15 kN/m, min. stiepes pagarinājumu pie lielākās slodzes ε – 45%, maksimālais caurumu diametrs konusa krišanas testā – 20 mm un min. ūdens caurlaidība normālai plaknei (10-3) 100 m/s) | m2 | 44.8
8.6.6. | caurtekas gala dibena stiprinājums GN-17, ar iebūvi | m2 | 7
8.6.7. | caurtekas gala nogāzes apakšdaļas stiprinājums GN-3, ar iebūvi | m2 | 93.94
8.6.8. | caurtekas gala nogāzes apakšdaļas stiprinājums GN-7, ar iebūvi | m2 | 66.43
8.6.9. | velenojums teknēs, ar izbūvi | m2 | 4
8.6.10. | šķembas frakcijas (Ø50-100) zobs teknēm, ar izbūvi | m3 | 11.36
8.6.11. | ceļa sega - grants | m3 | 10.14
8.7. | Caurteku būve Nr. 9 | gab | 1
8.7.1. | plastmasas caurteka D = 1,0m (rievota polivinilhlorīda (PVC), polietilēna (PE) vai polipropilēna (PP), atbilstošas LVS EN 13476, kuru stiprības klase ir ≥SN8, stiepes elastības modulis ≥500 N/mm2) vai analogs | m | 17
8.7.2. | ūdens atsūknēšana | st | 24
8.7.3. | caurteku apbēršana un bliet.ar pievestu minerālgrunti | m3 | 262.1
8.7.4. | pievesta, blietēta smits zem caurtekas | m3 | 5.1
8.7.5. | ģeotekstils 2 tipa iebūvei (ar min. stiepes stiprību F – 15 kN/m, min. stiepes pagarinājumu pie lielākās slodzes ε – 45%, maksimālais caurumu diametrs konusa krišanas testā – 20 mm un min. ūdens caurlaidība normālai plaknei (10-3) 100 m/s) | m2 | 54.4
8.7.6. | caurtekas gala dibena stiprinājums GN-17, ar iebūvi | m2 | 7
8.7.7. | caurtekas gala nogāzes apakšdaļas stiprinājums GN-3, ar iebūvi | m2 | 216.03
8.7.8. | caurtekas gala nogāzes apakšdaļas stiprinājums GN-7, ar iebūvi | m2 | 66.43
8.7.9. | velenojums teknēs, ar izbūvi | m2 | 4
8.7.10. | šķembas frakcijas (Ø50-100) zobs teknēm, ar izbūvi | m3 | 15.38
8.7.11. | ceļa sega - smilts | m3 | 94.2
8.7.12. | ceļa sega - drupināta grants | m3 | 51.06
8.7.13. | signālstabiņs (D3, pēc LVS 85, LVS 93 un LVS 12899-3), ar iebūvi | gab | 10
9. | Caurtekas atjaunošana | gab | 2
9.1. | Caurteku būve Nr. 1 | gab | 1
9.1.1. | piesērējumu tīrīšana no caurtekas | m3 | 5.65
9.1.2. | caurtekas gala dibena stiprinājums GN-17, ar iebūvi | m2 | 12
9.1.3. | caurtekas gala nogāzes augšdaļas stiprinājums GN-3, ar iebūvi | m2 | 50.36
9.1.4. | caurtekas gala nogāzes apakšdaļas stiprinājums GN-7, ar iebūvi | m2 | 141.77
9.1.5. | velenojums teknēs, ar izbūvi | m2 | 4
9.1.6. | šķembas frakcijas (Ø50-100) zobs teknēm, ar izbūvi | m3 | 11.47
9.1.7. | betons (C40/45 F150 W10), gala sienu remontam | m3 | 2
9.1.8. | saduršuvju remonts ar betonu (C40/45 F150 W10) | m3 | 1
9.2. | Caurteku būve Nr. 2 | gab | 1
9.2.1. | piesērējumu tīrīšana no caurtekas | m3 | 4.24
9.2.2. | caurtekas gala dibena stiprinājums GN-17, ar iebūvi | m2 | 12
9.2.3. | caurtekas gala nogāzes augšdaļas stiprinājums GN-3, ar iebūvi | m2 | 114.76
9.2.4. | caurtekas gala nogāzes apakšdaļas stiprinājums GN-7, ar iebūvi | m2 | 99.45
9.2.5. | velenojums teknēs, ar izbūvi | m2 | 4
9.2.6. | šķembas frakcijas (Ø50-100) zobs teknēm, ar izbūvi | m3 | 10.85
9.2.7. | betons (C40/45 F150 W10), gala sienu remontam | m3 | 2
9.2.8. | saduršuvju remonts ar betonu (C40/45 F150 W10) | m3 | 1
10. | Kājnieku laipas | gab | 6
10.1. | kājnieku laipas būve KL - 10, minerālgrunts | gab | 5
10.2. | kājnieku laipas būve KL - 8, minerālgrunts | gab | 1
11. | Virsūdeņu noteces vagas | gab | 55
11.1. | noteces vagas rakšana | m3 | 1375
11.2. | akmens šķembu bērums | m2 | 634.82
12. | Labiekārtošana | ha | 21.73
12.1. | atbērtnes diskošana | ha | 21.73
12.2. | apauguma palieku novākšana un utilizācija | ha | 11.56
12.3. | akmeņu novākšana un novietošana atpakaļ gultnē izklaidus | ha | 1.47
12.4. | dolomīta ieslēgumu novākšana un utilizācija, m3 | m3 | 1006.53
13. | Izteku atjaunošana | gab | 122
13.1. | PE neperforēta caurules Ø 50 mm | m | 2
13.2. | PE neperforēta caurules Ø 75 mm | m | 98
13.3. | PE neperforēta caurules Ø 100 mm | m | 74
13.4. | PE neperforēta caurules Ø 125 mm | m | 46
13.5. | PE neperforēta caurules Ø 150 mm | m | 14
13.6. | PE neperforēta caurules Ø 175 mm | m | 6
13.7. | PE neperforēta caurules Ø 200 mm | m | 2
13.8. | PE neperforēta caurules Ø 250 mm | m | 2
13.9. | velēnas vai preterozijas paklājs, ar ieklāšana | m2 | 341.6
13.10. | akmens/dolomīta šķembas frakcija Ø 40-80 mm | m3 | 7.32
13.11. | dzelzbetona teknes | gab | 488
13.12. | velēnu krāvums | m3 | 122
13.13. | ģeotekstils | m2 | 24.4
14. | Liela diametra drenu kolektora izteku atjaunošana | gab | 2
14.1. | kolektora caurule, betona Ø50cm, ar iebūvi | m | 8
14.2. | nogāzes apakšējais nostirprinājums GN-10 | m2 | 26.72
14.3. | dibena nostirprinājums GN-18 | m2 | 15
14.4. | nogāzes augšējais nostirprinājums GN-3 | m2 | 244.89
14.5. | gala nogāzes nostirprinājums GN-6 | m2 | 15.04
14.6. | gala dibena nostiprinājums GN-16 | m2 | 3.2
14.7. | kolektora iztekas sienas, betons (C40/45 F150 W10) | m3 | 0.76
14.8. | kolektora iztekas sienas, armatūras siets acs 150x150mm (AIIIØ10mm) | m2 | 3.78
14.9. | kolektora iztekas pamatojums, betons (C40/45 F150 W10) | m3 | 0.56
14.10. | kolektora iztekas pamatojums, armatūras siets acs 150x150mm (AIIIØ10mm) | m2 | 5.6
14.11. | kolektora izplūdes nogāzes nostiprinājums, betons (C40/45 F150 W10) | m3 | 2.97
14.12. | kolektora izplūdes nogāzes nostiprinājums, armatūras siets acs 150x150mm (AIIIØ10mm) | m2 | 29.68
14.13. | kolektora izplūdes nogāzes nostiprinājums, grants pamatojums | m3 | 2.97
15. | Aploka mietiņu un dzelzs stieples novietošana ārpus pārtīrāmas trases un novietošana atpakal | m | 1879
16. | Dzeloņstiepļu novākšana un utilizācija | m | 715
17. | Ganību betona stabu demontāža un utilizācija | m3 | 5
18. | Koka ēkas (2x2 m) palieku utilizācija | m3 | 4
19. | Liela akmens izcelšana no gultnes un utilizācija | m3 | 1
20. | Akmens krāvuma novākšana un utilizācija | m3 | 40
21. | Esošā ūdensvada aizsardzība grāvja gultnes šķērsojuma vietā (dalītās aizsargcaurules (Ø 160mm) montāža un iebūve) | m | 20
22. | Esošo pašteces cauruļvadu (2gab. Ø200mm met.) aizsardzība grāvja gultnes šķērsojuma vietā (dalītās aizsargcaurules (Ø 225mm) montāža un iebūve) | m | 40
23. | Sanesumu, pielūžņojuma un kritalu izvākšana pēc atjaunošanas darbiem ar roku darbu, un pārvietošana ārpus ūdensnotekas posma pik. 00/00-02/11 | m3 | 105.5
24. | Izpildmērījumu sagatavošana | obj. | 1
Tāmes izmaksas kopā, t. sk. darba devēja sociālais nodoklis (%)
Sastādīja:
(paraksts un tā atšifrējums, datums)
Pārbaudīja:
(paraksts un tā atšifrējums, datums)
Sertifikāta Nr.: